## Timing
CPU				UART				Timer 0 (8bit)				Timer 1 (16bit)
CPU Frequency	7372800	Hz		Baudrate	38400	Baud		Prescaler	1024			Prescaler	1
TCPU	0,136	µs		UBRR	11			fIRQ TOVn		HZ		fIRQ TOVn	112,5	Hz
				UBRRH	0			OCRnA	71			OCRnA	65535
				UBRRL	11			fIRQ OCFnA	100,0	Hz		fIRQ OCFnA	112,5	Hz
				Baudrate	38400	Baud		TIRQ OCFnA	10,0	ms		TIRQ OCFnA	8,89	ms				Hz
				Error	0,00%
								Resolution	138,89	µs		Resolution	0,14	µs
				8N1
				Duration 1Byte	26,04	µs

Clock				PWM
use	Timer 0 CTC-Mode			use	Timer 1
IRQ TOVn	0			IRQ TOVn	0
IRQ OCFnA	1			IRQ OCFnA	1
fSoll	100	Hz
TSoll	10	ms		fCycle	112,5
Error	0	ms
Error per second	0	s
per minute	0	s
per hour	0	s
per day	0	s

## TSIC Temperatur
TSIC	TSIC hex	T soll [°C]	T formula orig [°C]	TSIC corr offset	TSIC new	T formula new [°C]
0	0x000	-50	-50,00	0	0	-50,0
409	0x199	-10	-10,04	0	409	-10,1
512	0x200	0	0,02	0	512	0,0
767	0x2FF	25	24,94	1	768	25,0
1125	0x465	60	59,92	1	1126	60,0
1790	0x6FE	125	124,89	1	1791	124,9
2047	0x7FF	150	150,00	1	2048	150,0

## Zagwire
CPU				Timer 1 (16bit)				Zagwire
CPU Frequency	7372800	Hz		Prescaler	8			Bit Length	125	µs
				fincr	921600	Hz		Duty Cycle 0-bit	0,75
				fCNT Of	14,06	Hz		Duty Cycle 1-bit	0,25
				Tincr	1,09	µs		Duty Cycle Strobe-bit	0,5
								nPulseW. 0-bit	93,75	µs
								nPulseW. 1-bit	31,25	µs
								nPulseW. STB	62,5	µs
								Count Diff 0-bit	86,4		96,4	76,4
								Count Diff 1-bit	28,8		38,8	18,8
								Count Diff STB	57,6		67,6	47,6