## Tabelle1
Pin assignment list
Processor module				Application
bus-module_atmega328 rev1				motor_switch_3pole_5x
Connector / Pin	Name	Alternate functions		Signal	Description
J1
1	GND
2	GND
3	VCC
4	VCC
5	PC1	ADC1		Up0
6	PC0	ADC0		Down0
7	PC3	ADC3		Up1
8	PC2	ADC2		Down1
9	PC5	ADC5 / SCL		Up2
10	PC4	ADC4 / SDA		Down2
11	nc
12	/RESET	PC6
13	PD4	XCK / T0		Up3
14	PD3	OC2B / INT1		Down3
15	PD6	OC0A / AIN0		Up4
16	PD5	OC0B / T1		Down4
17	nc
18	PD7	AIN1
19	nc
20	nc

J2
1	GND
2	GND
3	VCC
4	VCC
5	AREF
6	AVCC
7	ADC6
8	ADC7
9	PB0			74595Latch
10	PB1	OC1A
11	/CSEEP
12	MOSI			74595Data
13	MISO
14	SCK			74595Clk